## Ejercicio 3
La rata de transferencia de calor (q) desde una placa plana caliente que está en contacto con una corriente de fluido frio
es igual a: q = h. DT
donde h es el coeficiente de transferencia de calor y DT es el cambio de temperatura entre el fluido frio y la placa.
El coeficiente de transferencia de calor se relaciona con Nu ( Número adimesional de Nusselt) por la siguiente ecuación:
donde L es la longitud de la placa, k es la conductividad térmica del fluido, Pr es el número adimensional de Prandtl y Re el número de Reynolds.
donde μ es la viscosidad del fluido, Cp es la capacidad calorífica del fluido, v es la velocidad del fluido y ρ es la densidad del fluido.
Cuál es la rata de transferencia de calor, in W/m2 ,desde una placa de 2 m. de longitud y temperatura 343 K, si una corriente de agua pasa a
una velocidad de 1.45 m/s? La temperatura del agua es 294 K, las propiedades del agua son: μ = 9.79x10-4 Pa.s, ρ = 998 kg/m3 ,
k = 0.601 W.m-1 .K -1 , and Cp = 4.18x103 J.kg-1 .K -1 .
Comience por escribir el nombre de todas las variables con sus valores, después calcule Nu. H puede obtenerse una vez que se tenga Nu.
v, m/s | Re | Nusselt | h, W/m2.K | q, W/m2 | Graficar velocidad versus transferencia de calor y coeficiente de transferencia de calor
0.25 |  |  |  |  | Colocar título de grafica y de ejes
0.5 |  |  |  |  | Ubique el coeficiente de transferencia de calor en el eje secundario
1 |  |  |  |  | agregue líneas de tendencia y coloque ecuación y R2 en la grafica.
1.45
3
5
6
¿Hay una tendencia que pueda aplicar a las gráficas? ¿Cuál es el mejor tipo de tendencia a usar (lineal, polinómica, etc.)? Haga lo siguiente: 1) muestre la ecuación de la tendencia, 2) decida si la tendencia describe bien el sistema y 3) utilice la ecuación de la tendencia para aproximar el valor de “q” cuando la velocidad es 6 m/s.